## 4
Pakiet Nr 4 Rękaw foliowo - polyolefinowy
CPV 33191000-5
L.p. | Opis przedmiotu zamówienia | Producent | Cena jednostkowa netto | ilość na okres 1 roku |  | Wartość netto | Podatek VAT | Wartość brutto
1. | 2. | 3. | 4. | 5. |  | 6. | 7. | 8.
1. | Opakowanie foliowo-polyolefinowe o gramaturze 90g/,2, w rozmiarze 42cm x 70 m. Temperatura zgrzewu opakowania w zakresie 140-150 °C, zgodne z normą EN PN 868-3 i 5. Przeznaczone do sterylizacji parowej (w temp. 121°C/20 min., 134°C/5 min.) i formaldehydowej (w temp. 55-60°C/60 min.) |  |  | 1 | rolka
2. | Opakowanie foliowo-polyolefinowe o gramaturze 90g/,2, w rozmiarze 20cm x 70 m. Temperatura zgrzewu opakowania w zakresie 140-150 st.C, zgodne z normą EN PN 868-3 i 5. Przeznaczone do sterylizacji parowej (w temp. 121°C/20 min., 134°C/5 min.) i formaldehydowej (w temp. 55-60°C/60 min.) |  |  | 1 | rolka
RAZEM | [6 empty] | -

## 7
Pakiet Nr 7 Kosz ze stali nierdzewnej na przyrządy optyczne
CPV 33124131-2
L.p. | Opis przedmiotu zamówienia | Producent | Cena jednostkowa netto | ilość na okres 1 roku |  | Wartość netto | Podatek VAT | Wartość brutto
1. | 2. | 3. | 4. | 5. |  | 6. | 7. | 8.
1. | Kosz zamykany z blachy perforowanej o wymiarach 480-500x130-150x50-70 mm |  |  | 1 | sztuka
RAZEM | [6 empty] | -

## 11
Pakiet Nr 11 Etykiety do metkownicy. Metkownica do etykiet
CPV 33124131-2
L.p. | Opis przedmiotu zamówienia | Producent | Cena jednostkowa netto | ilość na okres 1 roku |  | Wartość netto | Podatek VAT | Wartość brutto
1. | 2. | 3. | 4. | 5. |  | 6. | 7. | 8.
1. | Etykiety dwukrotnie przylepne ze wskaźnikiem sterylizacji parą wodną (w temp. 121°C/20 min., 134°C/5 min.), dostępne w kolorze zielonym, kompatybilne z metkownicą typu GKE trzyrzędową alfanumeryczną z zapisem informacji wzdłuż przesuwu etykiet. Wałek z tuszem do każdego opakowania. PN EN 867-2 |  |  | 225000 | etykiet
2. | Etykiety dwukrotnie przylepne ze wskaźnikiem sterylizacji formaldehydem (w temp. 55-60°C/60 min.), dostępne w kolorze czerwonym, kompatybilne z metkownicą typu GKE trzyrzędową alfanumeryczną z zapisem informacji wzdłuż przesuwu etykiet. Wałek z tuszem do każdego opakowania. PN EN 867-2 |  |  | 10000 | etykiet
3. | Metkownica alfanumeryczna trzyrzędowa, po dwanaście znaków w każdym rzędzie, z miejscami informacyjnymi; - w rzędzie pierwszym - inicjały operatora, numer sterylizatora, numer cyklu, dodatkowe, np. AA 102 1C2A, AA1021C2A123 - w rzędzie drugim – datę sterylizacji wraz ze znakami interpunkcyjnymi -w rzędzie trzecim- datę ważności wraz ze znakami interpunkcyjnymi. Możliwość druku liter i cyfr we wszystkich pozycjach pierwszego rzędu. Zapis informacji wzdłuż przesuwu etykiet. Zawiera tabelę znaków ustawienia liter na głowicy drukującej. metkownica kompatybilna z etykietami z pozycji 2. |  |  | 1 | sztuka
RAZEM | [6 empty] | -

## 15
Pakiet Nr 15 Środki czyszczące do sprzętu medycznego
CPV 33191000-5
L.p. | Opis przedmiotu zamówienia | Producent | Cena jednostkowa netto | ilość na okres 1 roku |  | Wartość netto | Podatek VAT | Wartość brutto
1. | 2. | 3. | 4. | 5. |  | 6. | 7. | 8.
1. | Preparat do czyszczenia elementów optycznych laparoskopowych z łatwą aplikacją wymiennej ilości preparatu. Opakowanie 30-50ml. |  |  | 150 | ml
RAZEM | [6 empty] | -

## 16
Pakiet Nr 16 Test kontroli skuteczności mycia I
CPV 33191000-5
L.p. | Opis przedmiotu zamówienia | Producent | Cena jednostkowa netto | ilość na okres 1 roku |  | Wartość netto | Podatek VAT | Wartość brutto
1. | 2. | 3. | 4. | 5. |  | 6. | 7. | 8.
1. | Gotowy zestaw testów do wykrywania pozostałości zanieczyszczeń białkowych.W zestawie komplet jałowych wymazówek: fiolki do wykrywania pozostałości białkowych oraz fiolki proteinowe.Zestaw pozwala przeprowadzić kontrolę negatywną oraz pozytywną dla potwierdzenia wyniku.Nie wymaga inkubacji,wykrywa pozostałości białkowe poniżej 1 mikrograma.W przypadku obecności białka zmiana zabarwienia testu do 0,3 minuty. Opakowanie maks. 25 szt. |  |  | 100 | sztuk
RAZEM | [6 empty] | -

## 18
Pakiet Nr 18 Środki konserwujące do sprzetu medycznego II
CPV 33191000-5
L.p. | Opis przedmiotu zamówienia | Producent | Cena jednostkowa netto | ilość na okres 1 roku |  | Wartość netto | Podatek VAT | Wartość brutto
1. | 2. | 3. | 4. | 5. |  | 6. | 7. | 8.
1. | Preparat do konserwacji narzędzi laparoskopowych, opakowanie umożliwiające właściwe dozowanie przed sterylizacja parą wodną ( w temp. 121°C/20 min., 134°C/5 min. i formaldehydowej (55-60 °C/60 min.) Opakowanie 30-50 ml. |  |  | 250 | ml
RAZEM | [6 empty] | -

## 19
Pakiet Nr 19 Sprzęt do przykrycia tac narzędziowych
CPV 33191000-5
L.p. | Opis przedmiotu zamówienia | Producent | Cena jednostkowa netto | ilość na okres 1 roku |  | Wartość netto | Podatek VAT | Wartość brutto
1. | 2. | 3. | 4. | 5. |  | 6. | 7. | 8.
1. | Siatka ze stali kwasoodpornej do dociskania narzędzi w tacy. Odporna na sterylizację parą wodn (w temp. 121°C/20 min., 134°C/5 min.) i formaldehydową (w temp. 55-60°C/60 min.), mycie w myjni -dezynfektorze (90°C/5 min.). Wymiary: 440-450 x 230-240 mm |  |  | 1 | sztuka
2. | Siatka ze stali kwasoodpornej do dociskania narzędzi w tacy. Odporna na sterylizację parą wodną (w temp. 121°C/20 min., 134°C/5 min.,) i formaldehydową (w temp. 55-60°C/60 min.), mycie w myjni -dezynfektorze (90°C/5 min.). Wymiary: 230-240 x 230-240 mm |  |  | 1 | sztuka
RAZEM | [6 empty] | -

## 20
Pakiet Nr 20 Mata antypoślizgowa
CPV 33191000-5
L.p. | Opis przedmiotu zamówienia | Producent | Cena jednostkowa netto | ilość na okres 1 roku |  | Wartość netto | Podatek VAT | Wartość brutto
1. | 2. | 3. | 4. | 5. |  | 6. | 7. | 8.
1. | Mata antypoślizgowa silikonowa, perforowana (dopuszczalna wielkość perforacji 0,3-0,8 cm), wielorazowego użycia, do stabilizacji narzędzi laparoskopowych, długość 45-60 cm, szer.30 -40 cm, wysokość 1 – 2 cm. Możliwość maszynowego mycia, dezynfekcji termicznej (90°C/5 min) oraz sterylizacji parowej (w temp. 121°C/20 min., 134°C/5 min.) |  |  | 1 | sztuka
RAZEM | [6 empty] | -

## 21
Pakiet Nr 21 Środki konserwujące do sterylizatora
CPV 33191000-5
L.p. | Opis przedmiotu zamówienia | Producent | Cena jednostkowa netto | ilość na okres 1 roku |  | Wartość netto | Podatek VAT | Wartość brutto
1. | 2. | 3. | 4. | 5. |  | 6. | 7. | 8.
1. | Smar do konserwacji uszczelek do sterylizatora parowego firmy MMM Selectomat. Opakowanie 50 gram. |  |  | 3 | sztuki
RAZEM | [6 empty] | -

## 22
Pakiet Nr 22 Części do zamykania butelek z roztworem formaliny do sterylizatora typu FORMOMAT
CPV 33191000-5
L.p. | Opis przedmiotu zamówienia | Producent | Cena jednostkowa netto | ilość na okres 1 roku |  | Wartość netto | Podatek VAT | Wartość brutto
1. | 2. | 3. | 4. | 5. |  | 6. | 7. | 8.
1. | Korek gumowy jednorazowy do zamykania butelek z roztworem formaliny, średnica 32 mm |  |  | 500 | sztuk
2. | Kapsel aluminiowy do kapslownicy sterylizatora typu FORMOMAT |  |  | 500 | sztuk
RAZEM | [6 empty] | -

## 23
Pakiet Nr 23 Znaczniki do narzędzi
CPV 33191000-5
L.p. | Opis przedmiotu zamówienia | Producent | Cena jednostkowa netto | ilość na okres 1 roku |  | Wartość netto | Podatek VAT | Wartość brutto
1. | 2. | 3. | 4. | 5. |  | 6. | 7. | 8.
1. | Znaczniki narzędzi chirurgicznych, odporne na warunki maszynowego mycia, dezynfekcji oraz sterylizacji parowej i formaldehydowej. Możliwość łatwego usunięcia po zużyciu. Jeden kolor musi posiadać 130 – 180 sztuk znakowań gładkich.
1.1 | Kolor szary |  |  | 1 | sztuka
1.2 | Kolor czarny |  |  | 1 | sztuka
1.3 | Kolor czerwony |  |  | 1 | sztuka
2 | Znaczniki narzędzi chirurgicznych, odporne na warunki maszynowego mycia, dezynfekcji oraz sterylizacji parowej i formaldehydowej. Możliwość łatwego usunięcia po zużyciu. Jeden kolor musi posiadać 130 – 180 sztuk znakowań zeberka.
2.1 | Kolor brązowy |  |  | 1 | sztuka
RAZEM | [6 empty] | -

## 24
Pakiet Nr 24 Czyścik do czyszczenia narzędzi monopolarnych i bipolarnych
CPV 33191000-5
L.p. | Opis przedmiotu zamówienia | Producent | Cena jednostkowa netto | ilość na okres 1 roku |  | Wartość netto | Podatek VAT | Wartość brutto
1. | 2. | 3. | 4. | 5. |  | 6. | 7. | 8.
1. | Specjalistyczny czyściik niesterylny o wymiarch 5-7cm x 5-7 cm do skutecznego usuwania zanieczyszczeń i nalotów z powierzchni narzędzi elektrochirurgicznych monopolarnych i bipolarnych |  |  | 20 | sztuk
RAZEM | [6 empty] | -

## 25
Pakiet Nr 25 Plomba-etykieta do pojemników sterylizacyjnych
CPV 33124131-2
L.p. | Opis przedmiotu zamówienia | Producent | Cena jednostkowa netto | ilość na okres 1 roku |  | Wartość netto | Podatek VAT | Wartość brutto
1. | 2. | 3. | 4. | 5. |  | 6. | 7. | 8.
1. | Uniwersalna plomba – etykieta zabezpieczająca z papieru do pojemników sterylizacyjnych ze wskaźnikiem sterylizacji parą wodną. Wskaźnik zmieniający jednoznacznie zabarwienie. Jedorazowego użycia. Plomba-etykieta łącząca w sobie plombę zabezpieczającą pojemnik (brak możliwości usunięcia plomby bez jej uszkodzenia) z etykietą (możliwość opisu i naklejenia etykiety systemu dokumentacji). Długość paska min.7 cm. |  |  | 1000 | sztuk
RAZEM | [6 empty] | -
RAZEM | [6 empty] | -

## 26
Pakiet Nr 26 Sprzęt do identyfikacji narzędzi
CPV 33191000-5
L.p. | Opis przedmiotu zamówienia | Producent | Cena jednostkowa netto | ilość na okres 1 roku |  | Wartość netto | Podatek VAT | Wartość brutto
1. | 2. | 3. | 4. | 5. |  | 6. | 7. | 8.
1. | Spręzynki znacznikowe do identyfikacji narzędzi wykonane z tworzywa sztucznego (popipropylenu) odpornego na steryzliację w parze wodnej w temp. w temp. 121°C/20 min., 134°C/5 min.,) i formaldehydową (w temp. 55-60°C/60 min.) dostosowane do mycia maszynowego w myjni-dezynfekatorze w temp (90°C/5 min). Kształt sprężyny umożliwa łatwy montaż i demontaż znacznika.
1.1. | Kolor niebieski |  |  | 100 | sztuk
1.2. | Kolor żółty |  |  | 100 | sztuk
1.3. | Kolor zielony |  |  | 100 | sztuk
1.4. | Kolor różowy |  |  | 100 | sztuk
RAZEM | [6 empty] | -

## 27
Pakiet Nr 27 Rękawice do myjni-dezynfektora
CPV 33191000-5
L.p. | Opis przedmiotu zamówienia | Producent | Cena jednostkowa netto | ilość na okres 1 roku |  | Wartość netto | Podatek VAT | Wartość brutto
1. | 2. | 3. | 4. | 5. |  | 6. | 7. | 8.
1. | Rękawice ochronne z silikonu - zakres stosowania: -40ºC do 240ºC - bez lateksu - mogą być poddawane myciu w myjni dezynfektorze - długość 35-45 cm, - rozmiar uniwersalny |  |  | 1 | para
RAZEM | [6 empty] | -

## 29
Pakiet Nr 29 Rękawice ochronne do sterylizatora
CPV 33191000-5
L.p. | Opis przedmiotu zamówienia | Producent | Cena jednostkowa netto | ilość na okres 1 roku |  | Wartość netto | Podatek VAT | Wartość brutto
1. | 2. | 3. | 4. | 5. |  | 6. | 7. | 8.
1. | Rękawice ochronne, zabezpieczające przed oparzeniami przy opróżnianiu autoklawu, wykonane z miękkiej, frotowej tkaniny bawełnianej, o długości mankietu minimum 28 cm. Nadające się do prania w temp. 40-90ºCi wielokrotnego użytku. Zgodne z normami EN 388, EN 407 i EN 420. Posiada znak CE |  |  | 1 | para
RAZEM | [6 empty] | -

## 30
Pakiet Nr 30 Szczotki do mycia narzędzi
CPV 33124131-2
L.p. | Opis przedmiotu zamówienia | Producent | Cena jednostkowa netto | ilość na okres 1 roku |  | Wartość netto | Podatek VAT | Wartość brutto
1. | 2. | 3. | 4. | 5. |  | 6. | 7. | 8.
1. | Szczotka sztywna do mycia narzędzi o długosci 40-50 cm i średnicy 5 mm, do intensywnego mycia kanałów roboczych, posiadająca szczecinę ze sztywnego nylonu, klasy medycznej, grubszy i sztywny drut wykonany ze stali nierdzewnej , zapobiegający zbyt łatwemu zginaniu, przeznaczona do mycia maszynowego (90°C/5 min.) i wielokrotnej sterylizacji parowej (w temp. 121°C/20 min., 134°C/5 min,) |  |  | 3 | sztuki
2. | Szczotka sztywna do mycia narzędzi o długosci 40-50 cm i średnicy 10 mm, do intensywnego mycia kanałów roboczych, posiadająca szczecinę ze sztywnego nylonu, klasy medycznej, grubszy i sztywny drut wykonany ze stali nierdzewnej , zapobiegający zbyt łatwemu zginaniu, przeznaczona do mycia maszynowego (90°C/5 min.) i wielokrotnej sterylizacji parowej (w temp. 121°C/20 min., 134°C/5 min, ) |  |  | 3 | sztuki
3. | Szczotka elastyczna do mycia narzędzi, jednostronna z tworzywa sztucznego, o długości 50-65 cm, do mycia kanałów roboczych o średnicy 3 mm, przeznaczona do mycia maszynowego (90°C/5 min.) i wielokrotnej sterylizacji parowej (w temp. 121°C/20 min., 134°C/5 min,) |  |  | 3 | sztuki
4. | Szczotka elastyczna do mycia narzędzi, jednostronna z tworzywa sztucznego, o długości 50-65 cm, do mycia kanałów roboczych o średnicy 5 mm, przeznaczona do mycia maszynowego (90°C/5 min.) i wielokrotnej sterylizacji parowej (w temp. 121°C/20 min., 134°C/5 min, 135°C/7 min.) |  |  | 3 | sztuki
5. | Szczotka do usuwania zaschnietej tkanki i zgorzeli z zębów narzędzi, niepowodująca zadrapań powierzchni narzędzi, przeznaczona do mycia maszynowego (90°C/5 min.) i wielokrotnej sterylizacji parowej (w temp. 121°C/20 min., 134°C/5 min) |  |  | 3 | sztuki
6. | Szczotka do czyszczenia zapieczonych diatermii, niepowodująca zadrapań powierzchni narzędzi |  |  | 3 | sztuki
7. | Szczotka sztywna do mycia narzędzi o długosci 30-40 cm do mycia kanałów roboczych o średnicy 3 mm, posiadająca sztywny uchwyt wykonany ze stali nierdzewnej uniemożliwiający zginanie, przeznaczona do mycia maszynowego (90°C/5 min.) i wielokrotnej sterylizacji parowej (w temp. 121°C/20 min., 134°C/5 min) |  |  | 3 | sztuki
8. | Szczotka do mycia dużych narzędzi, misek i pojemników, o długości 20-25 cm , mocne nylonowe włosie osadzone w plastikowej rączce posiadającej uchwyt na wieszak przeznaczona do mycia maszynowego (90°C/5 min.) i wielokrotnej sterylizacji parowej (w temp. 121°C/20 min., 134°C/5 min,) |  |  | 3 | sztuk
9. | Szczotka laparoskopowa o długości 30-35 cm , średnicy 2 mm, do czyszczenia kanałów roboczych narzędzi, w tym laparoskopów, wykonana ze skręconego drutu ze stali nierdzewnej oraz nylonowego włosia, zakończona kolorową kulką ułatwiająca identyfikację szczotki i zapobiegająca uszkodzeniu czyszczonych kanałów, przeznaczona do mycia maszynowego (90°C/5 min.) i wielokrotnej sterylizacji parowej (w temp. 121°C/20 min., 134°C/5 min,) |  |  | 3 | sztuki
10. | Szczotka laparoskopowa o długości 30-35 cm , średnicy 5 mm, do czyszczenia kanałów roboczych narzędzi, w tym laparoskopów, wykonana ze skręconego drutu ze stali nierdzewnej oraz nylonowego włosia, zakończona kolorową kulką ułatwiająca identyfikację szczotki i zapobiegająca uszkodzeniu czyszczonych kanałów, przeznaczona do mycia maszynowego (90°C/5 min.) i wielokrotnej sterylizacji parowej (w temp. 121°C/20 min., 134°C/5 min.) |  |  | 3 | sztuki
RAZEM | [6 empty] | -
Uwaga:
Wykonanwca dołączy do umowy instrukcję dotyczącą warunków mycia i sterylizacji przedmiotu zamówienia

## 31
Pakiet Nr 31 Etykieta z klipsem do oznaczania tac narzędziowych
CPV 33191000-5
L.p. | Opis przedmiotu zamówienia | Producent | Cena jednostkowa netto | ilość na okres 1 roku |  | Wartość netto | Podatek VAT | Wartość brutto
1. | 2. | 3. | 4. | 5. |  | 6. | 7. | 8.
1. | Etykieta z klipsem do oznaczania tac w porcesie mycia i sterylizacji. Wykonana z tworzywa sztucznego. Może być poddawana sterylizacji w parze wodnej (w temp. 121°C/20 min., 134°C/5 min.) i formaldehydowej ( w temp.55-60°C/60 min.). Dopuszczona do mycia w myjni-dezynfektorze w temp. 90°C/5 min. Rozmiar 70-80 x 30-40 mm. Opakowanie zawiera 25 sztuk etykiet.
1.1 | Kolor czerwony |  |  | 25 | sztuk
1.2 | Kolor żółty |  |  | 25 | sztuk
1.3 | Kolor niebieski |  |  | 25 | sztuk
RAZEM | [6 empty] | -

## 32
Pakiet Nr 32 Koszyczek zamykany do zabezpieczenia narzędzi
CPV 33191000-5
L.p. | Opis przedmiotu zamówienia | Producent | Cena jednostkowa netto | ilość na okres 1 roku |  | Wartość netto | Podatek VAT | Wartość brutto
1. | 2. | 3. | 4. | 5. |  | 6. | 7. | 8.
1. | Koszyczek zamykany przeznaczony do zabezpieczenia narzędzi mikrochorurgicznych podczas procesu mycia w temp. 90°C/5 min. Dopuszczony do sterylizacji w parze wodnej (w temp. 121°C/20 min., 134°C/5 min.) i formaldehydowej ( w temp.55-60°C/60 min.). Wykonany ze stali nierdzewnej. Średnica oczka w siatce 1,4-1.6mm, średnica drutu 0,5-0,7 mm
1.1 | wymiar: 40-50x70-80 mm |  |  | 2 | sztuki
1.2 | wymiar: 80-90x80-90 mm |  |  | 2 | sztuki
RAZEM | [6 empty] | -

## 33
Pakiet Nr 33 Czyścik do czyszczenia powierzchni komory sterylizatora
CPV 33191000-5
L.p. | Opis przedmiotu zamówienia | Producent | Cena jednostkowa netto | ilość na okres 1 roku |  | Wartość netto | Podatek VAT | Wartość brutto
1. | 2. | 3. | 4. | 5. |  | 6. | 7. | 8.
1. | Specjalistyczny czyścik szorstki, o wymiarach 12-17cm x 8-12 cm, do skutecznego usuwania zanieczyszczeń i nalotów z powierzchni instrumentów medycznych i innych powierzchni wykonanych ze stali, komory sterylizatorów |  |  | 10 | sztuk
RAZEM | [6 empty] | -

## 34
Pakiet Nr 34 Filtr do kontenera
CPV 33191000-5
L.p. | Opis przedmiotu zamówienia | Producent | Cena jednostkowa netto | ilość na okres 1 roku |  | Wartość netto | Podatek VAT | Wartość brutto
1. | 2. | 3. | 4. | 5. |  | 6. | 7. | 8.
1. | Filtr do kontenera papierowy z indykatorem okrągły średnica 190mm jednorazowego użytku, opakowanie 100 szt. |  |  | 200 | sztuk
RAZEM | [6 empty] | -

## 35
Pakiet Nr 35 Urządzenie do ręcznego mycia powierzchni z dozowaniem środka myjąco-dezynfekującego
CPV 33191000-5
L.p. | Opis przedmiotu zamówienia | Producent | Cena jednostkowa netto | ilość na okres 1 roku |  | Wartość netto | Podatek VAT | Wartość brutto
1. | 2. | 3. | 4. | 5. |  | 6. | 7. | 8.
1. | Wielofunkcyjny system dozująco-myjący na 2 rodzaje chemii do mycia i dezynfekcji przy niskim ciśnieniu wody przeznaczony do mycia powierzchni np. wozków transportowych, wyposażenia moblilnego w placówkach medycznych, urządzenie automatycznie miesza i dozuje chemię w postaci piany aktywnej lub rozpylonej cieczy (spray), wymienne dysze dozujące do uzyskania odpowiedniego stężenia roztworu myjąco-dezynfekującego. Wielofunkcyjny pistolet natryskowy z dwoma opcjami natrysku i z dwoma opcjami piany. Funkcja natryskowa przy przepływie 16-20 l/min wyposażone w funkcję płukania czystą wodą. System zapobiega cofki, spełniający wymogi EN 1717, wykonany z materiałów odpornych na działanie środków chemicznych i pracę z twardą wodą. Zasilany bezpośrednio z sieci wody pitnej, mozliwość podłączenia do baterii termostatycznej. Nie wymaga zasilania eletrycznego. umożliwia pracę w temperaturze do 70°C. |  |  | 1 | sztuka |  | 23%
RAZEM | [6 empty] | - | ,